## Worksheet 1
Site | Latitude (N) | Longitude (W) | Elevation | Parameter | Operation
|  |  | (m a.s.l.) | (device and model) | period
CSIC | 40∘26′25′′ | 03∘41′17′′ | 713 | NOx (Teledyne API 200EU) O3 (2B Technologies 202) UFP > 2.5 nm (CPC-TSI 3775) BC (Aethalometer-AE33) PM1 (OPC-GRIMM 1107) | 9–20 July 2016
CIEMAT | 40∘27′23′′ | 03∘43′32′′ | 669 | NOX (THERMO 17i) O3 (THERMO 49i) UFP > 7 nm (CPC-TSI 3772) UFP > 2.5 nm (CPC-TSI 3776) BC (Aethalometer-AE33) PM2.5 (TEOM©) Meteorological tower | 4–20 July 2016
ISCIII | 40∘27′27′′ | 03∘51′54′′ | 739 | NOX (THERMO 17i) O3 (THERMO 49i) UFP > 7 nm (CPC-TSI 3783) UFP > 2.5 nm (CPC-TSI 3776) BC (MAAP–THERMO) PM1 (OPC-GRIMM 1108) PTR-ToF-MS (HR 8000, Ionicon; operating procedures described in SI) | 4–20 July 2016
MJDH-RC (vertical profiles) | 40∘28′30′′ | 03∘52′55′′ | 729 | UFP > 3 nm (CPC Hy-CPC) O3 (PO3M™ 2B Technologies) Meteorology (temperature, relative humidity, pressure, wind speed and direction) | 11–14 July 2016
El Retiro | 40∘24′55′′ | 03∘41′04′′ | 667 | Meteorological parameters | 4–20 July 2016