## Worksheet 1
Gas-phase reactions | k298 [cm3 s−1] | -Ea/R [K] | Reference
CHEM1:
DMS + OH → SO2 + CH3O2 + HCHO | 4.69×10-12 | −280
DMS + OH → 0.6SO2 + 0.4DMSO + CH3O2 | 3.04×10-12 | 350
DMS + NO3 → SO2 + HNO3 + CH3O2 + HCHO | 1.13×10-12 | 530
DMS + BrO → DMSO + Br | 3.39×10-13 | 950
DMS + O3 → SO2 | 1.00×10-19 | 0 | ,
DMS + Cl → 0.5SO2 + 0.5DMSO + 0.5HCl + 0.5ClO | 3.40×10-10 | 0 | ,
CHEM2: as for CHEM1 plus the following reactions:
DMSO + OH → 0.95 MSIAa + 0.05SO2 | 8.94×10-11 | 800 | ,
MSIA + OH → 0.9SO2 + 0.1MSA | 9.00×10-11 | 0 | , ,
,
MSIA + O3 → MSA | 2.00×10-18 | 0 | ,
SO2 + OH → H2SO4 + HO2 | See noteb
Aqueous-phase reactions | k298 [M−1 s−1] | -Ea/R [K] | Reference
CHEM3: as for CHEM2 plus the following reactions:
DMS(aq) + O3(aq) → DMSO(aq) + O2(aq) | 8.61×108 | −2600
MSIA(aq) + O3(aq) → MSA(aq) | 3.50×107 | 0
MSI− c + O3(aq) → MS− d | 2.00×106 | 0
HSO3- + HOBr(aq) → SO42- + 2H+ + Br− | 3.20×109 | 0 | ,
SO32- + HOBr(aq) → SO42- + H+ + Br− | 5.00×109 | 0
HSO3- + H2O2(aq) + H+ → SO42- + 2H+ + H2O(aq) | 7.45×107 | −4760 | ,
HSO3- + O3(aq) → SO42- + H+ + O2(aq) | 3.20×105 | −4830
SO32- + O3(aq) → SO42- + O2(aq) | 1.00×109 | −4030