## Worksheet 1
| Unit | Type of | 14 Dec | 15 Dec | 18 Dec | 20 Dec
uncertainty
Start date and time LT | – | – | 14 Dec 04:30 | 14 Dec 17:20 | 18 Dec 01:30 | 19 Dec 21:50
End date and time LT | – | – | 14 Dec 12:00 | 15 Dec 06:20 | 18 Dec 05:00 | 20 Dec 11:40
Duration | (h) | – | 7.5 | 9 | 3.5 | 14
Median liquid water content (LWC) | (mg m−3) | Based on Allan et al. (2008) | 107 (±20 %) | 116 (20 %) | 133 (±20 %) | 136 (±20 %)
Number fraction of particles activated to fog droplets in the Ddry range 20 to 593 nm | (%) | Based on out-of-cloud measurements | 0.6 (±12 %) | 0.8 (±7 %) | 1.1 (±11 %) | 0.5 (±14 %)
Half-50 % activation cut-off diameter in fog Dfoghalf-Dfog50 | (nm) | Based on out-of-cloud measurements | 370–430 (±18 %) | 380–450 (±17 %) | 320–370 (±20 %) | 380–470 (±18)
Hygroscopicity parameter κmedian extrapolated to the activation cut-off diameters (κmedianDhalffog and κmedianD50fog) | (–) | Estimated as extrapolation uncertainty (see Sect. 2.3.4) | 0.16 (±40 %) | 0.18 (±40 %) | 0.17 (±40 %) | 0.12 (±40 %)
Effective peak supersaturation (SSpeak) in fog retrieved from D50fog and Dhalffog , respectively | (%) | Monte Carlo method (see Table caption) | 0.040– 0.051 (±46 %) | 0.036–0.046 (±53 %) | 0.047–0.058 (±61 %) | 0.040–0.055 (±48 %)